## 要求
激光刻字机与防伪系统数据互通的方法：
序号 | 要求 | 责任方 |  | 备注
|  | 华工激光 | TCL-罗格朗
1 | TCL-罗格朗提供防伪系统通讯接口给华工激光，如附件： |  | √
2 | 激光刻字机接入防伪系统，需要根据防伪系统通讯协议去配置自身的通讯接口，来接受系统的指令、数据及给出响应信号，并由华工激光负责刻字机接入系统的调试工作 | √
3 | 激光头部位：激光刻字头固定不动，产品在皮带上流下来时，通过传感器触发对产品一一刻字，如下图： | √
4 | 数据传送方式为RS-232串行口（串口线为双母头） | √
5 | 激光刻字机接收数据后，在未标刻的情况下，能够缓存数据，且缓存个数可调（缓存个数：1-50个） | √
6 | 激光刻字机具备一键清除缓存数据的功能 | √
7 | 生产时，刻完一个数据，激光刻字机须自动清除已标刻的数据，不能重复标刻同一个数据 | √
8 | 若防伪系统没有发送数据至激光刻字机，且产品触发激光头传感器时，则激光刻字机会发出报警声 | √
9 | 激光刻字机工作速度须与我司各生产线速度配合同步刻字： a. 自动包装生产线速度为：20-70个/min b. 手工包装生产线速度为：20-50个/min | √
10 | 数据传送，具备抗干扰能力，不丢数据、不会乱码 | √
11 | 其他问题： a. 刻字机停机或故障时，产品如何避开激光刻字头？ b. 当读码器NOREAD（读码失败）时，赋码终端会发空指令过去，刻字机是否会刻字？ | √ | √ | 需与厂家沟通解决
12 | 以上内容作为验收条件之一，写入合同 | √ | √
如果设备供应商不能完成以上工作，请及时通知我司，我司需要咨询系统供应商需要提供服务的价格
自动包装产线：
手工包装生产线:

## 产线示意图及说明
自动包装机流水线：
工作原理：通过产品流动，经过走膜传感器时触发走膜，
同时触发二维码扫描仪扫描胶袋上的防伪码，并上传至
赋码终端解码，赋码终端生成防窜码后，发送给激光刻字机
，产品经过激光刻字头传感器时，触发刻字机刻字
手工流水线:
工作原理：产品在皮带上移动，通过读码传感器触发二维码扫描仪扫描产品的防伪码，并上传至赋码终端进行解码，赋码终端生成
防窜码后，发送给激光刻字机，产品经过激光刻字头传感器时，触发刻字机刻字
匀速皮带
包膜带
激光刻字头传感器
包装机走膜传感器
数据
传送
包装机理料传感器
赋码终端读码传感器
产品入箱，扫描外箱码
手工进料区
数据
同步
匀速皮带
手工进料区
激光刻字头
激光刻字头传感器
赋码终端读码传感器
产品手工入袋、封口
激光刻字头
数据
同步
数据
传送
数据
同步
产品入箱，扫描外箱码
赋码终端
箱码终端
赋码终端
剔除终端
箱码终端
二维码扫描仪
二维码扫描仪

## 防伪系统通讯协议
串口参数：
波特率：19200
校验位：NONE
数据位：8
停止位：1
通讯协议：
（以下为16进制，代表ASCII码）
1、格式解释：
1B 02 1D 1C 00 50 4D 31 30 31 32 20 20 20 20 20 20 20 20 20 31 32 31 31 31 33 55 32 36 39 30 38 37 1B 03 0A
-------- -- -- ----------------------------------------------------------------------------------- ---------
通讯开始 字符数 START END 通讯结束
字符数为START至END之间的字符数。
2、举例：
喷码字符：（29个字符）
PM1012 121113U472952
发送字符：
1B 02 1D 1D 00 50 4D 31 30 31 32 20 20 20 20 20 20 20 20 20 20 31 32 31 31 31 33 55 34 37 32 39 35 32 1B 03 0A
喷码字符：（47个字符）
VRC426/10USL 121116J299275（这个要位置换行）
KA ONLY
发送字符：
1B 02 1D 2F 00 56 52 43 34 32 36 2F 31 30 55 53 4C 20 20 20 31 32 31 31 31 36 4A 32 39 39 32 37 35 20 20 20 20 20 20 20 20 20 20 4B 41 20 20 20 4F 4E 4C 59 1B 03 0A
喷码字符：（39个字符）
ERNC01/T01/TV-C1 140529FS462497
发送字符：
1B 02 1D 27 00 45 52 4E 43 30 31 2F 54 30 31 2F 54 56 2D 43 31 20 20 20 20 20 20 20 20 20 31 34 30 35 32 39 46 53 34 36 32 34 39 37 1B 03 0A